## QC
Component | Gas Mol (Yi) % | Liquid Mol (Xi) % | Reservoir Mol (%) |  | Yi/Zi | Xi/Zi
N2 | 0.1 | 0 | 0.06 |  | 1.6667 | 0
CO2 | 1.23 | 0.2 | 0.78 |  | 1.5769 | 0.25641
C1 | 89.61 | 5.13 | 52.95 |  | 1.6924 | 0.096884
C2 | 6.46 | 2.46 | 4.72 |  | 1.3686 | 0.52119
C3 | 1.28 | 2.12 | 1.65 |  | 0.77576 | 1.2848
iC4 | 0.53 | 1.59 | 0.99 |  | 0.53535 | 1.6061
nC4 | 0.4 | 2.14 | 1.16 |  | 0.34483 | 1.8448
iC5 | 0.14 | 0.95 | 0.49 |  | 0.28571 | 1.9388
nC5 | 0.1 | 0.45 | 0.25 |  | 0.4 | 1.8
C6 | 0.09 | 1.39 | 0.65 |  | 0.13846 | 2.1385
C7 | 0.06 | 6.75 | 2.97 |  | 0.020202 | 2.2727
C8 | 0 | 9.92 | 4.3 |  | 0 | 2.307
C9 | 0 | 7.63 | 3.31 |  | 0 | 2.3051
C10 | 0 | 6.12 | 2.66 |  | 0 | 2.3008
C11 | 0 | 4.92 | 2.13 |  | 0 | 2.3099
C12+ | 0 | 48.23 | 20.93 |  | 0 | 2.3043
|  |  | N2 | 0.06
|  |  | CO2 | 0.78
|  |  | C1 | 52.95
|  |  | C2 | 4.72
|  |  | C3 | 1.65
|  |  | iC4 | 0.99
|  |  | nC4 | 1.16
|  |  | iC5 | 0.49
|  |  | nC5 | 0.25
|  |  | C6 | 0.65
|  |  | C7 | 2.97
|  |  | C8 | 4.3
|  |  | C9 | 3.31
|  |  | C10 | 2.66
|  |  | C11 | 2.13
|  |  | C12+ | 20.93

## Component
LAB
Temperature | 166 | OF | Density @ Pb | 0.666 | gm/cc | lb/ft3
Depth | 9636 | ft
Pressure | 4727 | psig
Sat Pressure | 4455 | psig
Component | Mol% | Weight% | Mw | Sp.gr | oAPI
N2 | 0.05
CO2 | 0.82
C1 | 48.98
C2 | 3.3
C3 | 0.56
iC4 | 0.49
nC4 | 1.01
iC5 | 0.62
nC5 | 0.44
C6 | 0.45
C7 | 1.15
C8 | 2.52
C9 | 3.48
C10 | 3.27
C11 | 2.78
C12+ | 30.08 |  | 216.4 | 0.876 | 35.67

## CCE
LAB
Pressure (psig) | Relative Volume
6000 | 0.9872
5476 | 0.9909
4978 | 0.9947
4727 | 0.9996
4455 | 1
4338 | 1.0057
4253 | 1.0102
4110 | 1.0184
3882 | 1.0335
3696 | 1.0478
3385 | 1.0772
3143 | 1.1059
2766 | 1.165
2347 | 1.2616
1991 | 1.3861
1693 | 1.541
1451 | 1.7236
1237 | 1.9549
1018 | 2.3063
853 | 2.7032

## DLE
LAB
Pressure (psig) | Bo (bbl/STB) | Rs (scf/bbl) | Gas FVF | Oil density (g/cc) | Oil Vis
6000 | 1.499 |  |  | 0.674 | 0.402
5476 | 1.505 |  |  | 0.672 | 0.397
4978 | 1.511 |  |  | 0.669 | 0.39
4727 | 1.515 |  |  | 0.666 | 0.382
4455 | 1.519 | 1088 |  | 0.666 | 0.381
4267 | 1.492 | 1027 | 0.38 | 0.672 | 0.397
3556 | 1.403 | 825 | 0.43 | 0.695 | 0.471
2845 | 1.326 | 645 | 0.53 | 0.716 | 0.576
2133 | 1.258 | 487 | 0.7 | 0.738 | 1.27
1422 | 1.195 | 336 | 0.86 | 0.759 | 1.47
711 | 1.133 | 184 | 2.22 | 0.783 | 1.83
0 | 1.05 | 0 |  | 0.806 | 2.22